Chauffer un logement mal isolé (classe E)
au fioul ou gaz
GAZ
2 t
CO2e
0,2 t
CO2e
- 1°C : -0,14 t
Chauffage écologique logement classe A.
Chauffage au bios performant
  + 1°C : +0,14 t
Réseau de chaleur

---
Mal isolé = Classe E (énergivore) = 230 à 330 kWh/m2/an et 36 à 55 kg CO₂e/m2/an, soit pour 1 person-ne (40m2) : entre 1,44 et 2,2 t CO₂e.
Ceci comprend les émissions annuelles générées par les consommations énergétiques : chauffage, eau chaude sanitaire, électricité.
Nécessite 900 m3 de gaz naturel ou 600 L de fioul domestique avec une température standard (19 °C journée et 16 °C nuit).
Le gaz est 30 % moins émetteur que le fioul.
Ainsi 1,44 t concerne plus un logement chauffé au gaz et 2,2 un chauffé au fioul.
Quantité de CO2e produit pour 1 kWh d’énergie produite :
30 g chaudière à bois / 49 g pompe à chaleur / 100 g réseau de chaleur / 147 g électrique / 227 g gaz / 324 g fioul.
1 °C (en plus ou moins) fait varier la consommation énergétique (et donc les émissions) d’environ 7 %.
Sources : DPE logements ADEME et Ademe et Carbone 4, 2018
Logement classe A : <50 kWh /m2/an, forte isolation (15 a 30 cm sur les murs, 30 a 40 cm en toiture), de préférence par l’extérieur. Chauffage au bois, pompe à chaleur ou solaire thermique. Sources : DPE logements ADEME, 2020

---
Petite voiture amortie sur 3 ans,
10 000 km/an
(Ici 2,8 car les cartes mesurent 28cm de long...)
Total / 30 ans :
2,1 t CO2e
2,9 t
  CO2e
Total / 10 ans :
2,3 t CO2e
Amortissement 10 ans : 0,42 t CO2e
Amortissement 30 ans : 0,14 t CO2e
Amortissement 10 ans : 0,42 t CO2e
Amortissement 3 ans : 1,4 t CO2e

---
Amortissement 30 ans : La fabrication d’une petite voiture
de 800 kg émet environ 4,2 t CO₂e. Sur 30 ans d’utilisation,
la fabrication (ou énergie grise) représente donc 0,14 t CO₂e.
L’utilisation du véhicule (10 000 km/an entraîne l’émission
de 1,93 t CO₂e (production et combustion du carburant).
Total : 2,1 t CO2e.
Amortissement 10 ans : il triple : 0,42t. On peut cependant
considérer que la nouvelle voiture consommera moins
(motorisation neuve et plus efficace) et enlever 10 % à
l’utilisation, soit 0,19t pour un total de (1,93-0,19=)1,74.
Le total sera alors de (1,74+0,42=) 2,3 t CO2e.
Amortissement 3 ans : Il grimpe à 1,4 t et même si on
rajoute un généreux +10 % de baisse de consommation,
soit 0,38 t de moins, le total sera (1,93-0,38+1,4=) 2,95.
A noter que pour une voiture d’occasion, l’amortissement peut être divisé par 2 !
Sources : Base Carbone, ADEME, 2020
2,1 t
2,3 t
2,9 t

---
Petite voiture amortie sur 3 ans,
5 000 km/an
Total / 10 ans :
1,3 t CO2e
Total /
30 ans :
1,1 t CO2e
2 t
0,5 t
Amortissement 10 ans : 0,42 t CO2e
Amortissement 30 ans : 0,14 t CO2e
Amortissement 10 ans : 0,42 t CO2e
Amortissement 3 ans : 1,4 t CO2e
Petite voiture d’occasion
sur 30 ans, 2 000 km/an
Amortissement : 0,07 t CO2e

---
Amortissement 30 ans : La fabrication d’une petite voiture
de 800 kg émet environ 4,2 t CO₂e. Sur 30 ans d’utilisation,
la fabrication (ou énergie grise) représente donc 0,14 t CO₂e.
L’utilisation du véhicule (10 000 km/an entraîne l’émission
De 0,96 t CO₂e (production et combustion du carburant).
Total : 1,1 t CO2e.
Amortissement 10 ans : il triple : 0,42t. On peut cependant
considérer que la nouvelle voiture consommera moins
(motorisation neuve et plus efficace) et enlever 10 % à
l’utilisation, soit 0,1t pour un total de (0,96-0,1=)0,86.
Le total sera alors de (0,86+0,42=) 1,28 t CO2e.
Amortissement 3 ans : Il grimpe à 1,4 t et même si on
rajoute un généreux +10 % de baisse de consommation,
soit 0,38 t de moins, le total sera (0,96-0,38+1,4=) 2 t CO2e.
A noter que pour une voiture d’occasion, l’amortissement peut être divisé par 2 !
Sources : Base Carbone, ADEME, 2020
L’utilisation du
véhicule sur 2 000 km émet 0,39 t CO₂e.
L’amortissement est de 0,14t /2 (car la voiture est achetée d’occasion) soit 0,07 tCO2e. Dans le cas d’une utilisa-tion compatible
Avec 2 t CO₂e / pers./ an,la fabrication (0,14 t CO₂e/an) n’est pas négligeable, même pour une voiture de 800kg utilisée 30 ans !
Sources :
Base Carbone,
ADEME, 2020
1,1 t
1,3 t
2 t

---
5 000 km/an, gros SUV électrique amorti sur 10 ou 30 ans
Chauffer
un logement
moyennement
isole - Classe C
0,9 t
/ 30 ans
1,9 t
/ 10 ans
0,8 t
Amortissement 30 ans : 0,5 t CO2e
Amortissement 10 ans : 1,5 t CO2e
  - 1°C : - 0,56 t

---
Amortissement : la fabrication d’un SUV électrique émet entre 10-15 t CO₂e (impact clair des batteries qui doublent quasiment l’énergie grise nécessaire à ces véhicules). Une petite citadine = 7. Une sportive 20. Sur 10 ans, ce sera donc environ 1,5 t/an et sur 30 ans 0,5.
Utilisation : Il dépend fortement du mix-électrique
du pays. Pour 5 000 km, en France ce sera 0,1 t
(électricité peu carbonée due principalement au nucléaire),
voir la zone hachurée.
En Europe ce sera en moyenne 0,4 tCO2e, voir la zone
pointillée.
Soit au total 0,6 t CO₂e (sur 30 ans) et 1,6 tCO2e
(sur 10 ans) en France et 0,9 (30 ans) et 1,9 t CO2e
(10 ans) en Europe.
Même avec une voiture électrique (petite ou moyenne),
il est impossible de conserver notre niveau de déplacement actuel (12 - 13 000 km /an).
Attention, il faut aussi voir l’enjeu de justice mondiale (conditions d’extraction des métaux nécessaires aux batteries entre autres, l’impact environnemental de leur fabrication (déforestation, eau, pollutions...), leur recyclage encore incertain et le passage à l’échelle des 8 milliards d’humains. Enfin, les batteries ont une durée de vie limitée (10 à 20 ans), amortir sur 30 ans semble bien optimiste !
Source : étude ACV VE FNH/ECF, Base Carbone, ADEME, 2020
Classe C (bonne performance) pour le chauffage + eau chaude sanitaire + électricité
Classe C = 91 à 150 kWh/m2/an et 11 à
20 kg CO₂e m2/ an : Un logement moyennement isolé chauffé par 360 m3 de gaz ou 250 L de fioul
pour 40 m2.
Température standard =(19 °C journée, 16 °C nuit).
1 °C (en plus ou moins) fait varier les emissions d’environ 7 %.
Sources : DPE logements ADEME, 2020
0,6 t
0,9 t
1,6 t
1,9 t

---
 électrique amortie
10 000 km/an
Sur 5000 km :
2,1 t CO2e
3,1 t

---
Amortissement : la fabrication d’une voiture de type SUV moyen
de gamme émet 11 t CO₂e. Sur 10 ans le niveau annuel
d’émission est de 1,1 t CO₂e (pour l’énergie grise de fabrication),
barre bleue en pointillés au recto.
La possession de tels véhicules neufs, renouvelés au bout de 10 ans, occupe plus de la moitié de l’empreinte carbone cible indépendamment de l’usage qui en est fait.
Utilisation : leur consommation de carburant est importante.
Les 10 000 km annuels envisagés ici émettent 2 t CO₂e, portant le
bilan annuel à 3,1 t CO₂e.
La barre en pointillés vert, à 2,1 t CO₂e, montre que même
l’utilisation pour 5 000 km est incompatible avec la neutralité
carbone.
Pour rappel, les plus gros SUV en vente et en circulation pèsent environ 2,5 t et leur fabrication émet 15 à 20 t CO₂e. Ces modèles, minoritaires dans les ventes, jouent un rôle important dans les imaginaires et contribuent à tirer le poids des véhicules à la hausse.
Sources : Base Carbone, ADEME, 2020
1,1 t
3,1 t
2,1 t

---
SUV
sur 10 ans,
Construction neuve en béton ou parpaing (80 ou 40 m2/personne) amortie en 30 ou 60 ans
40 m² et 60 ans 0,4 t
40 m² 60 ans 0,8 t
1,6 t
Amortissement 10 ans : 1,1 t CO2e
Logement éco-construit, 40 m² /personne amorti sur 60 ans
0,1 t CO2e

---
Construction béton ou parpaing = 600 kg CO2e / m². Avec 80 m2, elle émet donc 48 t CO2e et sur 30 ans cela correspond à 1,6 t CO2e/an.
Les pointillés bleus = sur 60 ans ou 40 m².
Les pointillés verts 40m2 sur 60 ans.
Une rénovation thermique en matériaux bio sourcés (bois, ouate de cellulose, paille…) est très peu émissive voire séquestre du C.
Une maison éco-construite (bois, paille, pierre,
terre) émet 4 fois moins de CO2, soit environ 150 kg/m2. pour 40 m² et sur 60 ans : la barre orange.
Sources : ADEME